## Sheet1
| Q tot [W] | Q tot cab [W] | Q int cab [W] | Q ext cab [W] | Q tot fd [W] | Q int fd [W] | Q ext fd [W] | Q under floor [W] | T pack [C] | T fd [C] | T cab [C] | T cargo [C] | T EE bay [C] | T mix [C] | Phi fd [%] | Phi cab [%] | Phi cargo [%] | Phi EE bay [%] | M tot [kg/s] | M fd [kg/s] | M cab [kg/s] | M cargo [kg/s] | M EE bay [kg/s] | M rec [kg/s] | M out [kg/s] | M pack [kg/s] | Flow split [-] | M trim fd [kg/s] | M trim cab [kg/s] | P pack [kPa] | P rec [kPa] | P mix [kPa]
GroundVeryCold | 15475.5611 | 11244.7999 | 14630.0593 | -3385.2595 | 1022.6764 | 1576.4246 | -553.7482 | 3208.0849 | 12.8513 | 24.3038 | 24 | 23.5453 | 23.3947 | 19.9216 | 6.16 | 10.7402 | 11.0207 | 6.505 | 1.8182 | 0.19757 | 1.6206 | 1.6224 | 0.19763 | 0.81818 | 1.0019 | 1 | 0.12191 | 0 | 0 | 104.3961 | 100.5264 | 104.3961
Climb1VeryCold | 15372.4325 | 9074.8753 | 14631.6989 | -5556.8236 | 367.0092 | 1576.4415 | -1209.4322 | 5930.548 | 12.8918 | 24.3273 | 24 | 23.2549 | 22.8033 | 21.6684 | 5.751 | 9.5998 | 10.0209 | 6.3029 | 2.12 | 0.22778 | 1.8972 | 1.899 | 0.22784 | 1.06 | 1.0669 | 1.06 | 0.11742 | 0.005 | 0 | 100.1343 | 94.8717 | 100.1343
Climb2VeryCold | 15656.8665 | 8995.2661 | 14632.1256 | -5636.8595 | 351.3582 | 1576.4492 | -1225.091 | 6310.2422 | 12.6149 | 24.3052 | 24 | 23.2422 | 22.7548 | 21.7142 | 5.5806 | 9.303 | 9.7179 | 6.1259 | 2.12 | 0.2276 | 1.8974 | 1.8992 | 0.22766 | 1.06 | 1.0669 | 1.06 | 0.11732 | 0.005 | 0 | 97.0846 | 91.7256 | 97.0846
Climb3VeryCold | 15975.7594 | 8929.747 | 14632.5301 | -5702.7832 | 338.7835 | 1576.4565 | -1237.673 | 6707.229 | 12.3076 | 24.2889 | 24 | 23.2311 | 22.7152 | 21.7523 | 5.417 | 9.0216 | 9.4297 | 5.9548 | 2.12 | 0.22743 | 1.8976 | 1.8994 | 0.22749 | 1.06 | 1.0669 | 1.06 | 0.11722 | 0.005 | 0 | 94.2076 | 88.7514 | 94.2076
Climb4VeryCold | 16327.5734 | 8877.8942 | 14632.9133 | -5755.0191 | 329.2182 | 1576.4633 | -1247.2451 | 7120.461 | 11.9715 | 24.2785 | 24 | 23.2215 | 22.6845 | 21.7831 | 5.2602 | 8.755 | 9.1557 | 5.7895 | 2.12 | 0.22727 | 1.8977 | 1.8996 | 0.22733 | 1.06 | 1.0669 | 1.06 | 0.11712 | 0.005 | 0 | 91.4956 | 85.9421 | 91.4956
Climb5VeryCold | 16513.8254 | 8707.404 | 14633.276 | -5925.872 | 294.8864 | 1576.4701 | -1281.5837 | 7511.535 | 11.7694 | 24.22 | 24 | 23.1976 | 22.5779 | 21.8759 | 5.1265 | 8.5028 | 8.9042 | 5.6591 | 2.12 | 0.22712 | 1.8979 | 1.8997 | 0.22718 | 1.06 | 1.0669 | 1.06 | 0.11703 | 0.005 | 0 | 88.9417 | 83.2905 | 88.9417
Climb6VeryCold | 16416.4257 | 8347.2278 | 14633.6239 | -6286.3962 | 211.7862 | 1576.4762 | -1364.69 | 7857.4117 | 11.758 | 24.3784 | 24 | 23.1505 | 22.6412 | 22.0679 | 4.9105 | 8.2608 | 8.6748 | 5.4512 | 2.12 | 0.22797 | 1.898 | 1.8999 | 0.22803 | 1.06 | 1.0679 | 1.06 | 0.11695 | 0.006 | 0 | 86.5392 | 80.7897 | 86.5392
Climb7VeryCold | 16336.6498 | 7985.0849 | 14633.9476 | -6648.8628 | 137.4662 | 1576.4828 | -1439.0166 | 8214.0987 | 11.7712 | 24.2426 | 24 | 23.1036 | 22.4125 | 22.2607 | 4.8156 | 8.0356 | 8.4618 | 5.3768 | 2.12 | 0.22784 | 1.8982 | 1.9 | 0.2279 | 1.06 | 1.0679 | 1.06 | 0.11687 | 0.006 | 0 | 84.2804 | 78.4331 | 84.2804
CruiseVeryCold | 15197.1357 | 6577.8924 | 14634.5832 | -8056.6908 | -163.5972 | 1576.4953 | -1740.0925 | 8782.8405 | 12.5043 | 24.3179 | 24 | 22.9157 | 22.1172 | 23.0039 | 4.4882 | 7.5935 | 8.0866 | 5.1252 | 2.12 | 0.22957 | 1.8984 | 1.9003 | 0.22963 | 1.06 | 1.0699 | 1.06 | 0.11671 | 0.008 | 0 | 79.9441 | 73.89 | 79.9441
FaultyPackVeryCold | 10896.6405 | 6542.8156 | 14632.4558 | -8089.6403 | -167.8002 | 1576.4608 | -1744.261 | 4521.6252 | 15.0521 | 23.9643 | 24 | 22.7179 | 21.4241 | 22.8006 | 5.4738 | 9.0733 | 9.7832 | 6.3844 | 1.76 | 0.19107 | 1.5759 | 1.5778 | 0.19113 | 0.88 | 0.88888 | 0.88 | 0.1168 | 0.007 | 0 | 78.8305 | 74.2822 | 78.8305
GroundCold | 21123.6896 | 16466.6314 | 18919.0464 | -2452.415 | 1186.1343 | 1576.3684 | -390.2341 | 3470.9239 | 8.6303 | 24.2297 | 24 | 23.6705 | 23.5599 | 17.6684 | 7.5327 | 14.1563 | 14.4166 | 7.8408 | 1.8182 | 0.19456 | 1.6266 | 1.629 | 0.19462 | 0.81818 | 1.0055 | 1 | 0.11776 | 0.003 | 0 | 104.403 | 100.5257 | 104.403
Climb1Cold | 20887.6232 | 14166.6934 | 18921.9043 | -4755.2109 | 566.5663 | 1576.3879 | -1009.8215 | 6154.3635 | 9.1187 | 23.7148 | 24 | 23.3517 | 22.4074 | 19.8028 | 7.3797 | 12.7091 | 13.1892 | 7.9853 | 2.12 | 0.22867 | 1.8973 | 1.8997 | 0.22873 | 1.06 | 1.0685 | 1.06 | 0.11736 | 0.006 | 0 | 100.1258 | 94.8717 | 100.1258
Climb2Cold | 21183.7534 | 14095.4401 | 18922.6672 | -4827.2272 | 552.5558 | 1576.3972 | -1023.8414 | 6535.7576 | 8.838 | 23.6996 | 24 | 23.34 | 22.3678 | 19.8474 | 7.1613 | 12.3227 | 12.7965 | 7.7606 | 2.12 | 0.22849 | 1.8975 | 1.8999 | 0.22855 | 1.06 | 1.0685 | 1.06 | 0.11726 | 0.006 | 0 | 97.0759 | 91.7255 | 97.0759
Climb3Cold | 21515.2771 | 14038.9138 | 18923.3914 | -4884.4775 | 541.7546 | 1576.406 | -1034.6514 | 6934.6087 | 8.5259 | 23.6903 | 24 | 23.3299 | 22.3374 | 19.8838 | 6.9516 | 11.956 | 12.4224 | 7.5429 | 2.12 | 0.22832 | 1.8977 | 1.9001 | 0.22838 | 1.06 | 1.0685 | 1.06 | 0.11715 | 0.006 | 0 | 94.1986 | 88.7514 | 94.1986
Climb4Cold | 21880.6475 | 13996.6833 | 18924.0779 | -4927.3946 | 534.0956 | 1576.4143 | -1042.3187 | 7349.8685 | 8.1839 | 23.6868 | 24 | 23.3215 | 22.316 | 19.9124 | 6.7503 | 11.6083 | 12.0665 | 7.3324 | 2.12 | 0.22816 | 1.8978 | 1.9003 | 0.22822 | 1.06 | 1.0685 | 1.06 | 0.11706 | 0.006 | 0 | 91.4863 | 85.942 | 91.4863
Climb5Cold | 22066.8031 | 13833.9737 | 18924.7377 | -5090.764 | 492.0426 | 1576.4218 | -1084.3792 | 7740.7868 | 7.9466 | 23.9285 | 24 | 23.2983 | 22.5083 | 20.0039 | 6.4306 | 11.2742 | 11.7349 | 7.005 | 2.12 | 0.22901 | 1.898 | 1.9004 | 0.22907 | 1.06 | 1.0695 | 1.06 | 0.11697 | 0.007 | 0 | 88.9322 | 83.2904 | 88.9322
Climb6Cold | 21975.6647 | 13471.4022 | 18925.3528 | -5453.9506 | 417.3836 | 1576.4302 | -1159.0466 | 8086.8789 | 7.9752 | 23.7957 | 24 | 23.2512 | 22.2827 | 20.1997 | 6.3026 | 10.9627 | 11.4424 | 6.9051 | 2.12 | 0.22886 | 1.8981 | 1.9006 | 0.22892 | 1.06 | 1.0695 | 1.06 | 0.11688 | 0.007 | 0 | 86.5294 | 80.7896 | 86.5294
Climb7Cold | 21885.5624 | 13110.1542 | 18925.9433 | -5815.789 | 333.9162 | 1576.4373 | -1242.5211 | 8441.492 | 7.9609 | 23.9562 | 24 | 23.2041 | 22.3482 | 20.3945 | 6.0431 | 10.6638 | 11.1613 | 6.6582 | 2.12 | 0.22973 | 1.8983 | 1.9007 | 0.22979 | 1.06 | 1.0705 | 1.06 | 0.1168 | 0.008 | 0 | 84.2703 | 78.433 | 84.2703
CruiseCold | 20746.4611 | 11697.6634 | 18927.0773 | -7229.4139 | 40.021 | 1576.4534 | -1536.4324 | 9008.7767 | 8.7426 | 23.7427 | 24 | 23.016 | 21.7649 | 21.145 | 5.7639 | 10.0895 | 10.6796 | 6.4965 | 2.12 | 0.23046 | 1.8985 | 1.901 | 0.23052 | 1.06 | 1.0715 | 1.06 | 0.11665 | 0.009 | 0 | 79.9335 | 73.8899 | 79.9335
FaultyPackCold | 16430.2972 | 11666.7829 | 18923.2857 | -7256.5028 | 20.3439 | 1576.4104 | -1556.0666 | 4743.1704 | 10.4039 | 23.9689 | 24 | 22.8364 | 21.6891 | 20.5421 | 6.6834 | 12.0095 | 12.8564 | 7.672 | 1.76 | 0.19395 | 1.576 | 1.5785 | 0.19401 | 0.88 | 0.89248 | 0.88 | 0.11672 | 0.01 | 0 | 78.8214 | 74.2822 | 78.8214
GroundMildCold | 25317.6089 | 20665.6976 | 23119.1121 | -2453.4145 | 1190.6218 | 1576.3802 | -385.7584 | 3461.2895 | 3.9789 | 24.0708 | 24 | 23.6705 | 23.4215 | 15.1012 | 7.3469 | 14.123 | 14.3828 | 7.6382 | 1.8182 | 0.20054 | 1.6266 | 1.629 | 0.2006 | 0.81818 | 1.0115 | 1 | 0.11775 | 0.009 | 0 | 104.3941 | 100.5257 | 104.3941
Climb1MildCold | 25067.0296 | 18367.8537 | 23121.977 | -4754.1233 | 562.6566 | 1576.3971 | -1013.7405 | 6136.5193 | 4.7039 | 23.8876 | 24 | 23.3517 | 22.6076 | 17.6012 | 7.0519 | 12.6722 | 13.151 | 7.6171 | 2.12 | 0.23565 | 1.8973 | 1.8998 | 0.23571 | 1.06 | 1.0755 | 1.06 | 0.11735 | 0.013 | 0 | 100.1152 | 94.8717 | 100.1152
Climb2MildCold | 25362.0682 | 18296.6126 | 23122.738 | -4826.1253 | 548.6022 | 1576.4061 | -1027.8038 | 6516.8533 | 4.4242 | 23.8746 | 24 | 23.34 | 22.5708 | 17.6459 | 6.842 | 12.2869 | 12.7593 | 7.4011 | 2.12 | 0.23547 | 1.8975 | 1.8999 | 0.23553 | 1.06 | 1.0755 | 1.06 | 0.11724 | 0.013 | 0 | 97.0649 | 91.7255 | 97.0649
Climb3MildCold | 25692.4689 | 18240.097 | 23123.4601 | -4883.3631 | 537.762 | 1576.4146 | -1038.6526 | 6914.6099 | 4.1133 | 23.8673 | 24 | 23.3299 | 22.5429 | 17.6826 | 6.6406 | 11.9212 | 12.3862 | 7.1922 | 2.12 | 0.2353 | 1.8977 | 1.9001 | 0.23536 | 1.06 | 1.0755 | 1.06 | 0.11714 | 0.013 | 0 | 94.1873 | 88.7514 | 94.1872
Climb4MildCold | 26056.6868 | 18197.8757 | 23124.1448 | -4926.2691 | 530.0688 | 1576.4226 | -1046.3538 | 7328.7422 | 3.7723 | 23.8656 | 24 | 23.3215 | 22.5237 | 17.7113 | 6.4474 | 11.5745 | 12.0313 | 6.9903 | 2.12 | 0.23514 | 1.8979 | 1.9003 | 0.2352 | 1.06 | 1.0755 | 1.06 | 0.11705 | 0.013 | 0 | 91.4747 | 85.942 | 91.4747
Climb5MildCold | 26249.6696 | 18033.3192 | 23124.7934 | -5091.4742 | 496.7898 | 1576.4305 | -1079.6408 | 7719.5607 | 3.5698 | 23.8156 | 24 | 23.2983 | 22.4281 | 17.8039 | 6.2827 | 11.246 | 11.7055 | 6.8308 | 2.12 | 0.23499 | 1.898 | 1.9004 | 0.23505 | 1.06 | 1.0755 | 1.06 | 0.11696 | 0.013 | 0 | 88.9202 | 83.2904 | 88.9202
Climb6MildCold | 26149.4 | 17672.5909 | 23125.4161 | -5452.8252 | 413.5092 | 1576.4378 | -1162.9286 | 8063.2999 | 3.5658 | 23.9745 | 24 | 23.2512 | 22.4937 | 17.9989 | 6.0203 | 10.9307 | 11.409 | 6.582 | 2.12 | 0.23585 | 1.8982 | 1.9006 | 0.23591 | 1.06 | 1.0765 | 1.06 | 0.11687 | 0.014 | 0 | 86.517 | 80.7896 | 86.517
Climb7MildCold | 26065.8713 | 17309.5148 | 23125.9961 | -5816.4812 | 338.7357 | 1576.4455 | -1237.7097 | 8417.6207 | 3.5865 | 23.8462 | 24 | 23.2041 | 22.2746 | 18.1948 | 5.9035 | 10.637 | 11.1333 | 6.4905 | 2.12 | 0.23571 | 1.8983 | 1.9007 | 0.23577 | 1.06 | 1.0765 | 1.06 | 0.1168 | 0.014 | 0 | 84.2577 | 78.433 | 84.2577
CruiseMildCold | 24916.2244 | 15898.884 | 23127.1357 | -7228.2518 | 36.4834 | 1576.4603 | -1539.9768 | 8980.857 | 4.3365 | 23.9273 | 24 | 23.016 | 21.9927 | 18.9447 | 5.5048 | 10.0599 | 10.6483 | 6.1871 | 2.12 | 0.23745 | 1.8986 | 1.901 | 0.23751 | 1.06 | 1.0785 | 1.06 | 0.11664 | 0.016 | 0 | 79.9202 | 73.8899 | 79.9202
FaultyPackMildCold | 20615.569 | 15866.086 | 23123.3563 | -7257.2703 | 26.4262 | 1576.4209 | -1549.9947 | 4723.0568 | 5.1289 | 23.8469 | 24 | 22.8364 | 21.6252 | 17.8933 | 6.4981 | 11.9738 | 12.8181 | 7.4337 | 1.76 | 0.19994 | 1.5761 | 1.5785 | 0.2 | 0.88 | 0.89848 | 0.88 | 0.11671 | 0.016 | 0 | 78.8099 | 74.2821 | 78.8099
GroundStd | 36202.823 | 29785.0142 | 28604.7139 | 1180.3003 | 2131.1283 | 1576.3239 | 554.8044 | 4286.6804 | -4.9355 | 24.2698 | 24 | 24.0807 | 24.4208 | 10.4172 | 8.5582 | 17.4329 | 17.321 | 8.4794 | 1.8182 | 0.20046 | 1.6267 | 1.6297 | 0.20052 | 0.81818 | 1.012 | 1 | 0.1177 | 0.009 | 0 | 104.378 | 100.5257 | 104.378
Climb1Std | 34557.2606 | 26458.9988 | 28609.1276 | -2150.1288 | 1430.7852 | 1576.3398 | -145.5546 | 6667.4765 | -2.4858 | 23.9628 | 24 | 23.5812 | 23.1312 | 14.1385 | 8.3853 | 15.6758 | 16.0444 | 8.8142 | 2.12 | 0.23456 | 1.8974 | 1.9004 | 0.23462 | 1.06 | 1.0751 | 1.06 | 0.1173 | 0.012 | 0 | 100.099 | 94.8716 | 100.099
Climb2Std | 34860.7384 | 26391.5174 | 28610.3052 | -2218.7878 | 1417.4276 | 1576.3503 | -158.9228 | 7051.7934 | -2.7636 | 23.9573 | 24 | 23.5715 | 23.1061 | 14.1853 | 8.1359 | 15.207 | 15.5726 | 8.5622 | 2.12 | 0.23438 | 1.8976 | 1.9006 | 0.23444 | 1.06 | 1.0751 | 1.06 | 0.11719 | 0.012 | 0 | 97.0482 | 91.7254 | 97.0482
Climb3Std | 35200.4455 | 26339.2233 | 28611.424 | -2272.2007 | 1407.2066 | 1576.3603 | -169.1537 | 7454.0156 | -3.0737 | 23.9567 | 24 | 23.5638 | 23.0895 | 14.2236 | 7.8968 | 14.7616 | 15.1226 | 8.3185 | 2.12 | 0.23421 | 1.8978 | 1.9008 | 0.23427 | 1.06 | 1.0751 | 1.06 | 0.11709 | 0.012 | 0 | 94.17 | 88.7513 | 94.17
Climb4Std | 35574.5611 | 26301.4419 | 28612.4857 | -2311.0438 | 1400.0337 | 1576.3697 | -176.336 | 7873.0855 | -3.4145 | 23.9608 | 24 | 23.5579 | 23.0812 | 14.2538 | 7.6676 | 14.3389 | 14.6938 | 8.0831 | 2.12 | 0.23405 | 1.898 | 1.901 | 0.23411 | 1.06 | 1.0751 | 1.06 | 0.11699 | 0.012 | 0 | 91.4569 | 85.942 | 91.4569
Climb5Std | 35765.2832 | 26133.1432 | 28613.4923 | -2480.3491 | 1365.2084 | 1576.379 | -211.1706 | 8266.9315 | -3.6071 | 23.9114 | 24 | 23.5364 | 22.9897 | 14.3517 | 7.4745 | 13.9382 | 14.3007 | 7.8997 | 2.12 | 0.23389 | 1.8981 | 1.9011 | 0.23395 | 1.06 | 1.0751 | 1.06 | 0.1169 | 0.012 | 0 | 88.902 | 83.2903 | 88.902
Climb6Std | 35642.7336 | 25755.2613 | 28614.4596 | -2859.1983 | 1277.0967 | 1576.3879 | -299.2912 | 8610.3755 | -3.5849 | 24.0639 | 24 | 23.4896 | 23.0478 | 14.5591 | 7.1677 | 13.5531 | 13.944 | 7.6182 | 2.12 | 0.23475 | 1.8983 | 1.9013 | 0.23481 | 1.06 | 1.0761 | 1.06 | 0.11682 | 0.013 | 0 | 86.4984 | 80.7895 | 86.4984
Climb7Std | 35536.9166 | 25375.1205 | 28615.3612 | -3240.2406 | 1197.4336 | 1576.3968 | -378.9633 | 8964.3625 | -3.5385 | 23.9275 | 24 | 23.4428 | 22.8215 | 14.767 | 7.0344 | 13.1942 | 13.6121 | 7.5179 | 2.12 | 0.23461 | 1.8984 | 1.9014 | 0.23467 | 1.06 | 1.0761 | 1.06 | 0.11674 | 0.013 | 0 | 84.2386 | 78.4329 | 84.2386
CruiseStd | 34270.9293 | 23873.1563 | 28617.135 | -4743.9787 | 867.4369 | 1576.4149 | -708.978 | 9530.3361 | -2.6731 | 23.9456 | 24 | 23.2567 | 22.4777 | 15.5709 | 6.5885 | 12.488 | 13.0274 | 7.1975 | 2.12 | 0.23634 | 1.8987 | 1.9017 | 0.2364 | 1.06 | 1.0781 | 1.06 | 0.11658 | 0.015 | 0 | 79.9004 | 73.8898 | 79.9004
FaultyPackStd | 29973.3688 | 23845.2243 | 28611.2624 | -4766.0381 | 860.4977 | 1576.3682 | -715.8705 | 5267.6467 | -3.3638 | 23.8602 | 24 | 23.1211 | 22.1742 | 13.8056 | 7.767 | 14.8259 | 15.6001 | 8.5992 | 1.76 | 0.19884 | 1.5762 | 1.5792 | 0.1989 | 0.88 | 0.89807 | 0.88 | 0.11664 | 0.015 | 0 | 78.7928 | 74.2821 | 78.7928
GroundHot | 50316.691 | 33299.6841 | 30800.3576 | 2499.3264 | 4050.6354 | 1576.2916 | 2474.3438 | 12966.3715 | -15.85 | 27 | 27.2225 | 27.4964 | 66.6748 | 7.9628 | 7.5518 | 14.4005 | 14.1477 | 0.99853 | 1.8182 | 0.20375 | 1.6984 | 1.7016 | 0.2038 | 0.81818 | 1.0873 | 1 | 0.1262 | 0 | 0.084 | 104.482 | 100.5185 | 104.482
Climb1Hot | 39625.0747 | 30584.6599 | 30803.1689 | -218.509 | 1851.6717 | 1576.3181 | 275.3536 | 7188.743 | -6.4538 | 23.987 | 24 | 23.8023 | 23.5942 | 12.2806 | 8.8918 | 16.8462 | 17.0143 | 9.1023 | 2.12 | 0.23452 | 1.8975 | 1.9007 | 0.23458 | 1.06 | 1.0753 | 1.06 | 0.11727 | 0.012 | 0 | 100.0902 | 94.8716 | 100.0902
Climb2Hot | 39956.4623 | 30536.5139 | 30804.5338 | -268.0198 | 1842.3735 | 1576.3291 | 266.0444 | 7577.5749 | -6.7513 | 23.9924 | 24 | 23.7947 | 23.5841 | 12.3192 | 8.6234 | 16.3457 | 16.5152 | 8.8357 | 2.12 | 0.23434 | 1.8977 | 1.9009 | 0.2344 | 1.06 | 1.0753 | 1.06 | 0.11717 | 0.012 | 0 | 97.0391 | 91.7254 | 97.0391
Climb3Hot | 40326.1292 | 30504.9214 | 30805.8309 | -300.9095 | 1836.5041 | 1576.3395 | 260.1646 | 7984.7037 | -7.083 | 24.003 | 24 | 23.7893 | 23.5833 | 12.3485 | 8.3657 | 15.87 | 16.0388 | 8.5775 | 2.12 | 0.23417 | 1.8978 | 1.9011 | 0.23423 | 1.06 | 1.0753 | 1.06 | 0.11707 | 0.012 | 0 | 94.1606 | 88.7513 | 94.1606
Climb4Hot | 40732.15 | 30489.1335 | 30807.0623 | -317.9288 | 1833.9481 | 1576.3494 | 257.5987 | 8409.0685 | -7.447 | 24.0187 | 24 | 23.7858 | 23.5914 | 12.3688 | 8.1187 | 15.4184 | 15.5846 | 8.3279 | 2.12 | 0.23401 | 1.898 | 1.9012 | 0.23407 | 1.06 | 1.0753 | 1.06 | 0.11697 | 0.012 | 0 | 91.4472 | 85.9419 | 91.4472
Climb5Hot | 40942.2792 | 30334.4515 | 30808.2302 | -473.7787 | 1801.907 | 1576.3591 | 225.5478 | 8805.9207 | -7.6528 | 23.9771 | 24 | 23.7658 | 23.5107 | 12.4612 | 7.9118 | 14.9901 | 15.1689 | 8.1348 | 2.12 | 0.23385 | 1.8981 | 1.9014 | 0.23391 | 1.06 | 1.0753 | 1.06 | 0.11688 | 0.012 | 0 | 88.8919 | 83.2903 | 88.8919
Climb6Hot | 40825.6547 | 29954.1037 | 30809.3367 | -855.233 | 1722.1299 | 1576.369 | 145.7609 | 9149.421 | -7.5928 | 23.8434 | 24 | 23.7188 | 23.2865 | 12.6713 | 7.7587 | 14.5843 | 14.7991 | 8.0213 | 2.12 | 0.23371 | 1.8983 | 1.9016 | 0.23377 | 1.06 | 1.0753 | 1.06 | 0.11679 | 0.012 | 0 | 86.4881 | 80.7895 | 86.4881
Climb7Hot | 40717.6634 | 29573.1046 | 30810.3839 | -1237.2793 | 1642.0988 | 1576.3784 | 65.7204 | 9502.46 | -7.5421 | 23.7076 | 24 | 23.6719 | 23.0603 | 12.8811 | 7.6154 | 14.2002 | 14.4492 | 7.9165 | 2.12 | 0.23357 | 1.8984 | 1.9017 | 0.23363 | 1.06 | 1.0753 | 1.06 | 0.11671 | 0.012 | 0 | 84.228 | 78.4329 | 84.228
CruiseHot | 39425.46 | 28062.0232 | 30812.4601 | -2750.4369 | 1300.1117 | 1576.3972 | -276.2855 | 10063.325 | -6.6897 | 24.0094 | 24 | 23.4844 | 22.9896 | 13.6927 | 6.9786 | 13.4388 | 13.8278 | 7.4189 | 2.12 | 0.2363 | 1.8987 | 1.902 | 0.23636 | 1.06 | 1.0783 | 1.06 | 0.11655 | 0.015 | 0 | 79.8893 | 73.8898 | 79.8893
FaultyPackHot | 35127.8517 | 28039.8206 | 30805.6446 | -2765.824 | 1295.7101 | 1576.3477 | -280.6376 | 5792.321 | -8.2255 | 23.9357 | 24 | 23.3904 | 22.7648 | 11.5303 | 8.2127 | 15.9383 | 16.4999 | 8.812 | 1.76 | 0.1988 | 1.5762 | 1.5794 | 0.19886 | 0.88 | 0.89829 | 0.88 | 0.11661 | 0.015 | 0 | 78.7832 | 74.2821 | 78.7832
GroundVeryHot | 50972.4958 | 33573.0126 | 30800.4832 | 2772.5293 | 4148.1232 | 1576.2919 | 2571.8314 | 13251.3601 | -16.651 | 27 | 26.9745 | 27.3842 | 66.9374 | 7.4882 | 7.5476 | 14.6013 | 14.231 | 0.98646 | 1.8182 | 0.20376 | 1.6994 | 1.7026 | 0.20382 | 0.81818 | 1.0883 | 1 | 0.12621 | 0 | 0.085 | 104.4803 | 100.5184 | 104.4803
Climb1VeryHot | 40155.2642 | 30745.3708 | 30803.1319 | -57.7611 | 1985.9887 | 1576.3155 | 409.6733 | 7423.9047 | -6.7162 | 23.8257 | 24 | 23.8998 | 23.6295 | 12.1961 | 9.069 | 16.8598 | 16.9285 | 9.1745 | 2.12 | 0.23253 | 1.8975 | 1.9007 | 0.23259 | 1.06 | 1.0733 | 1.06 | 0.11728 | 0.01 | 0 | 100.0898 | 94.8716 | 100.0898
Climb2VeryHot | 40490.8939 | 30698.6006 | 30804.4977 | -105.8971 | 1977.3224 | 1576.3266 | 400.9958 | 7814.9708 | -7.0164 | 23.8331 | 24 | 23.8931 | 23.6232 | 12.234 | 8.7942 | 16.3589 | 16.4311 | 8.9038 | 2.12 | 0.23235 | 1.8977 | 1.9009 | 0.23241 | 1.06 | 1.0733 | 1.06 | 0.11717 | 0.01 | 0 | 97.0387 | 91.7254 | 97.0387
Climb3VeryHot | 40866.2084 | 30669.4241 | 30805.7958 | -136.3717 | 1972.2576 | 1576.3371 | 395.9205 | 8224.5268 | -7.352 | 23.8459 | 24 | 23.8886 | 23.6265 | 12.2619 | 8.5303 | 15.8829 | 15.9562 | 8.6416 | 2.12 | 0.23218 | 1.8978 | 1.9011 | 0.23224 | 1.06 | 1.0733 | 1.06 | 0.11707 | 0.01 | 0 | 94.1602 | 88.7513 | 94.1602
Climb4VeryHot | 41279.141 | 30656.9619 | 30807.0281 | -150.0662 | 1970.6722 | 1576.347 | 394.3252 | 8651.5069 | -7.7211 | 23.8643 | 24 | 23.8861 | 23.6393 | 12.2805 | 8.2772 | 15.4309 | 15.5034 | 8.3878 | 2.12 | 0.23201 | 1.898 | 1.9012 | 0.23207 | 1.06 | 1.0733 | 1.06 | 0.11697 | 0.01 | 0 | 91.4467 | 85.9419 | 91.4467
Climb5VeryHot | 41491.6553 | 30502.688 | 30808.1969 | -305.509 | 1938.9122 | 1576.3569 | 362.5554 | 9050.0551 | -7.9282 | 23.8233 | 24 | 23.8668 | 23.5604 | 12.3728 | 8.066 | 15.0023 | 15.0893 | 8.1925 | 2.12 | 0.23186 | 1.8981 | 1.9014 | 0.23192 | 1.06 | 1.0733 | 1.06 | 0.11688 | 0.01 | 0 | 88.8915 | 83.2903 | 88.8915
Climb6VeryHot | 41361.1884 | 30119.0482 | 30809.3205 | -690.2723 | 1849.3463 | 1576.3665 | 272.9798 | 9392.7938 | -7.896 | 23.9768 | 24 | 23.8197 | 23.6165 | 12.5847 | 7.7353 | 14.5902 | 14.7154 | 7.9026 | 2.12 | 0.23271 | 1.8983 | 1.9015 | 0.23277 | 1.06 | 1.0743 | 1.06 | 0.1168 | 0.011 | 0 | 86.4876 | 80.7895 | 86.4876
Climb7VeryHot | 41247.9605 | 29733.5769 | 30810.3681 | -1076.7911 | 1768.4178 | 1576.3759 | 192.0419 | 9745.9658 | -7.8405 | 23.8389 | 24 | 23.7728 | 23.388 | 12.7969 | 7.5934 | 14.206 | 14.3675 | 7.8002 | 2.12 | 0.23257 | 1.8984 | 1.9017 | 0.23263 | 1.06 | 1.0743 | 1.06 | 0.11671 | 0.011 | 0 | 84.2275 | 78.4329 | 84.2275
CruiseVeryHot | 39931.3212 | 28202.5677 | 30812.4452 | -2609.8774 | 1421.9385 | 1576.3949 | -154.4564 | 10306.815 | -6.9661 | 24.1314 | 24 | 23.585 | 23.3045 | 13.6189 | 6.9621 | 13.4443 | 13.7498 | 7.3151 | 2.12 | 0.2353 | 1.8987 | 1.902 | 0.23536 | 1.06 | 1.0773 | 1.06 | 0.11656 | 0.014 | 0 | 79.8888 | 73.8898 | 79.8888
FaultyPackVeryHot | 35631.2344 | 28183.4193 | 30805.6236 | -2622.2043 | 1418.0497 | 1576.3447 | -158.295 | 6029.7654 | -8.5582 | 24.0811 | 24 | 23.5094 | 23.131 | 11.4395 | 8.1894 | 15.946 | 16.3898 | 8.6697 | 1.76 | 0.19781 | 1.5762 | 1.5794 | 0.19787 | 0.88 | 0.89729 | 0.88 | 0.11662 | 0.014 | 0 | 78.7828 | 74.2821 | 78.7828