## viscosity
T [degF] | 20% [cP] | 25% [cP] | 30% [cP] | 35% [cP] | 40% [cP] | 45% [cP] | 50% [cP] | 55% [cP] | 60% [cP] | T [degC] | 20% [Pa.s] | 25% [Pa.s] | 30% [Pa.s] | 35% [Pa.s] | 40% [Pa.s] | 45% [Pa.s] | 50% [Pa.s] | 55% [Pa.s] | 60% [Pa.s]
-30 | - | - | - | - | - | - | - | - | 89.7 | -34.4444 | - | - | - | - | - | - | - | - | 0.0897
-20 | - | - | - | - | - | - | 40.4 | 50.5 | 60.5 | -28.8889 | - | - | - | - | - | - | 0.0404 | 0.0505 | 0.0605
-10 | - | - | - | - | - | - | 27.3 | 34.7 | 42.1 | -23.3333 | - | - | - | - | - | - | 0.0273 | 0.0347 | 0.0421
0 | - | - | - | - | 13.8 | 16.6 | 19.3 | 24.7 | 30.1 | -17.7778 | - | - | - | - | 0.0138 | 0.0166 | 0.0193 | 0.0247 | 0.0301
10 | - | - | 6.83 | 8.47 | 10.1 | 12.2 | 14.3 | 18.2 | 22.1 | -12.2222 | - | - | 0.00683 | 0.00847 | 0.0101 | 0.0122 | 0.0143 | 0.0182 | 0.0221
20 | 3.9 | 4.64 | 5.38 | 6.56 | 7.74 | 9.32 | 10.9 | 13.8 | 16.6 | -6.6667 | 0.0039 | 0.00464 | 0.00538 | 0.00656 | 0.00774 | 0.00932 | 0.0109 | 0.0138 | 0.0166
30 | 3.14 | 3.74 | 4.33 | 5.21 | 6.09 | 7.29 | 8.48 | 10.6 | 12.7 | -1.1111 | 0.00314 | 0.00374 | 0.00433 | 0.00521 | 0.00609 | 0.00729 | 0.00848 | 0.0106 | 0.0127
40 | 2.59 | 3.07 | 3.54 | 4.23 | 4.91 | 5.84 | 6.77 | 8.34 | 9.9 | 4.4444 | 0.00259 | 0.00307 | 0.00354 | 0.00423 | 0.00491 | 0.00584 | 0.00677 | 0.00834 | 0.0099
50 | 2.18 | 2.57 | 2.95 | 3.5 | 4.04 | 4.77 | 5.5 | 6.68 | 7.85 | 10 | 0.00218 | 0.00257 | 0.00295 | 0.0035 | 0.00404 | 0.00477 | 0.0055 | 0.00668 | 0.00785
60 | 1.86 | 2.18 | 2.49 | 2.94 | 3.38 | 3.97 | 4.55 | 5.44 | 6.33 | 15.5556 | 0.00186 | 0.00218 | 0.00249 | 0.00294 | 0.00338 | 0.00397 | 0.00455 | 0.00544 | 0.00633
70 | 1.61 | 1.87 | 2.13 | 2.5 | 2.87 | 3.34 | 3.81 | 4.49 | 5.17 | 21.1111 | 0.00161 | 0.00187 | 0.00213 | 0.0025 | 0.00287 | 0.00334 | 0.00381 | 0.00449 | 0.00517
80 | 1.41 | 1.63 | 1.84 | 2.15 | 2.46 | 2.85 | 3.23 | 3.76 | 4.28 | 26.6667 | 0.00141 | 0.00163 | 0.00184 | 0.00215 | 0.00246 | 0.00285 | 0.00323 | 0.00376 | 0.00428
90 | 1.24 | 1.42 | 1.6 | 1.87 | 2.13 | 2.45 | 2.76 | 3.17 | 3.58 | 32.2222 | 0.00124 | 0.00142 | 0.0016 | 0.00187 | 0.00213 | 0.00245 | 0.00276 | 0.00317 | 0.00358
100 | 1.11 | 1.26 | 1.41 | 1.64 | 1.87 | 2.13 | 2.39 | 2.71 | 3.03 | 37.7778 | 0.00111 | 0.00126 | 0.00141 | 0.00164 | 0.00187 | 0.00213 | 0.00239 | 0.00271 | 0.00303
120 | 0.9 | 1.01 | 1.11 | 1.29 | 1.46 | 1.64 | 1.82 | 2.03 | 2.23 | 48.8889 | 0.0009 | 0.00101 | 0.00111 | 0.00129 | 0.00146 | 0.00164 | 0.00182 | 0.00203 | 0.00223
140 | 0.74 | 0.82 | 0.9 | 1.04 | 1.17 | 1.3 | 1.43 | 1.56 | 1.69 | 60 | 0.00074 | 0.00082 | 0.0009 | 0.00104 | 0.00117 | 0.0013 | 0.00143 | 0.00156 | 0.00169
160 | 0.63 | 0.69 | 0.75 | 0.85 | 0.95 | 1.05 | 1.15 | 1.24 | 1.32 | 71.1111 | 0.00063 | 0.00069 | 0.00075 | 0.00085 | 0.00095 | 0.00105 | 0.00115 | 0.00124 | 0.00132
180 | 0.54 | 0.59 | 0.63 | 0.71 | 0.79 | 0.87 | 0.94 | 1 | 1.06 | 82.2222 | 0.00054 | 0.00059 | 0.00063 | 0.00071 | 0.00079 | 0.00087 | 0.00094 | 0.001 | 0.00106
200 | 0.47 | 0.51 | 0.54 | 0.61 | 0.67 | 0.73 | 0.78 | 0.82 | 0.86 | 93.3333 | 0.00047 | 0.00051 | 0.00054 | 0.00061 | 0.00067 | 0.00073 | 0.00078 | 0.00082 | 0.00086
220 | 0.41 | 0.44 | 0.46 | 0.52 | 0.57 | 0.62 | 0.66 | 0.69 | 0.72 | 104.4444 | 0.00041 | 0.00044 | 0.00046 | 0.00052 | 0.00057 | 0.00062 | 0.00066 | 0.00069 | 0.00072

## specific heat capacity
T [degF] | 20% [Btu/lb.F] | 25% [Btu/(lb.F)] | 30% [Btu/(lb.F)] | 35% [Btu/(lb.F)] | 40% [Btu/(lb.F)] | 45% [Btu/(lb.F)] | 50% [Btu/(lb.F)] | 55% [Btu/(lb.F)] | 60% [Btu/(lb.F)] | T [degC] | 20% [J/(kg.K)] | 25% [J/(kg.K)] | 30% [J/(kg.K)] | 35% [J/(kg.K)] | 40% [J/(kg.K)] | 45% [J/(kg.K)] | 50% [J/(kg.K)] | 55% [J/(kg.K)] | 60% [J/(kg.K)]
-30 | - | - | - | - | - | - | - | - | 0.669 | -34.4444 | - | - | - | - | - | - | - | - | 2800.434
-20 | - | - | - | - | - | - | 0.73 | 0.702 | 0.674 | -28.8889 | - | - | - | - | - | - | 3055.78 | 2938.572 | 2821.364
-10 | - | - | - | - | - | - | 0.735 | 0.708 | 0.68 | -23.3333 | - | - | - | - | - | - | 3076.71 | 2963.688 | 2846.48
0 | - | - | - | - | 0.792 | 0.766 | 0.74 | 0.713 | 0.686 | -17.7778 | - | - | - | - | 3315.312 | 3206.476 | 3097.64 | 2984.618 | 2871.596
10 | - | - | 0.845 | 0.821 | 0.796 | 0.771 | 0.745 | 0.719 | 0.692 | -12.2222 | - | - | 3537.17 | 3436.706 | 3332.056 | 3227.406 | 3118.57 | 3009.734 | 2896.712
20 | 0.894 | 0.871 | 0.848 | 0.825 | 0.801 | 0.776 | 0.751 | 0.725 | 0.698 | -6.6667 | 3742.284 | 3646.006 | 3549.728 | 3453.45 | 3352.986 | 3248.336 | 3143.686 | 3034.85 | 2921.828
30 | 0.897 | 0.875 | 0.852 | 0.829 | 0.805 | 0.781 | 0.756 | 0.73 | 0.704 | -1.1111 | 3754.842 | 3662.75 | 3566.472 | 3470.194 | 3369.73 | 3269.266 | 3164.616 | 3055.78 | 2946.944
40 | 0.9 | 0.878 | 0.856 | 0.833 | 0.81 | 0.786 | 0.761 | 0.736 | 0.71 | 4.4444 | 3767.4 | 3675.308 | 3583.216 | 3486.938 | 3390.66 | 3290.196 | 3185.546 | 3080.896 | 2972.06
50 | 0.903 | 0.882 | 0.86 | 0.837 | 0.814 | 0.79 | 0.766 | 0.741 | 0.716 | 10 | 3779.958 | 3692.052 | 3599.96 | 3503.682 | 3407.404 | 3306.94 | 3206.476 | 3101.826 | 2997.176
60 | 0.907 | 0.886 | 0.864 | 0.842 | 0.819 | 0.796 | 0.772 | 0.747 | 0.722 | 15.5556 | 3796.702 | 3708.796 | 3616.704 | 3524.612 | 3428.334 | 3332.056 | 3231.592 | 3126.942 | 3022.292
70 | 0.91 | 0.889 | 0.868 | 0.846 | 0.824 | 0.801 | 0.777 | 0.753 | 0.728 | 21.1111 | 3809.26 | 3721.354 | 3633.448 | 3541.356 | 3449.264 | 3352.986 | 3252.522 | 3152.058 | 3047.408
80 | 0.913 | 0.892 | 0.871 | 0.85 | 0.828 | 0.805 | 0.782 | 0.758 | 0.734 | 26.6667 | 3821.818 | 3733.912 | 3646.006 | 3558.1 | 3466.008 | 3369.73 | 3273.452 | 3172.988 | 3072.524
90 | 0.916 | 0.896 | 0.875 | 0.854 | 0.833 | 0.807 | 0.781 | 0.761 | 0.74 | 32.2222 | 3834.376 | 3750.656 | 3662.75 | 3574.844 | 3486.938 | 3378.102 | 3269.266 | 3185.546 | 3097.64
100 | 0.919 | 0.899 | 0.879 | 0.858 | 0.837 | 0.815 | 0.793 | 0.77 | 0.746 | 37.7778 | 3846.934 | 3763.214 | 3679.494 | 3591.588 | 3503.682 | 3411.59 | 3319.498 | 3223.22 | 3122.756
120 | 0.925 | 0.906 | 0.887 | 0.867 | 0.846 | 0.825 | 0.803 | 0.78 | 0.757 | 48.8889 | 3872.05 | 3792.516 | 3712.982 | 3629.262 | 3541.356 | 3453.45 | 3361.358 | 3265.08 | 3168.802
140 | 0.931 | 0.913 | 0.895 | 0.875 | 0.855 | 0.835 | 0.814 | 0.792 | 0.769 | 60 | 3897.166 | 3821.818 | 3746.47 | 3662.75 | 3579.03 | 3495.31 | 3407.404 | 3315.312 | 3219.034
160 | 0.938 | 0.92 | 0.902 | 0.884 | 0.865 | 0.845 | 0.824 | 0.803 | 0.781 | 71.1111 | 3926.468 | 3851.12 | 3775.772 | 3700.424 | 3620.89 | 3537.17 | 3449.264 | 3361.358 | 3269.266
180 | 0.944 | 0.927 | 0.91 | 0.892 | 0.874 | 0.855 | 0.835 | 0.814 | 0.793 | 82.2222 | 3951.584 | 3880.422 | 3809.26 | 3733.912 | 3658.564 | 3579.03 | 3495.31 | 3407.404 | 3319.498
200 | 0.95 | 0.934 | 0.918 | 0.901 | 0.883 | 0.864 | 0.845 | 0.825 | 0.805 | 93.3333 | 3976.7 | 3909.724 | 3842.748 | 3771.586 | 3696.238 | 3616.704 | 3537.17 | 3453.45 | 3369.73
220 | 0.956 | 0.941 | 0.925 | 0.909 | 0.892 | 0.874 | 0.856 | 0.837 | 0.817 | 104.4444 | 4001.816 | 3939.026 | 3872.05 | 3805.074 | 3733.912 | 3658.564 | 3583.216 | 3503.682 | 3419.962

## density
T [degF] | 20% [lb/ft3] | 25% [lb/ft3] | 30% [lb/ft3] | 35% [lb/ft3] | 40% [lb/ft3] | 45% [lb/ft3] | 50% [lb/ft3] | 55% [lb/ft3] | 60% [lb/ft3] | T [degC] | 20% [kg/m3] | 25% [kg/m3] | 30% [kg/m3] | 35% [kg/m3] | 40% [kg/m3] | 45% [kg/m3] | 50% [kg/m3] | 55% [kg/m3] | 60% [kg/m3]
-30 | - | - | - | - | - | - | - | - | 70.4 | -34.4444 | - | - | - | - | - | - | - | - | 1126.4
-20 | - | - | - | - | - | - | 69.26 | 69.76 | 70.26 | -28.8889 | - | - | - | - | - | - | 1108.16 | 1116.16 | 1124.16
-10 | - | - | - | - | - | - | 69.12 | 69.61 | 70.1 | -23.3333 | - | - | - | - | - | - | 1105.92 | 1113.76 | 1121.6
0 | - | - | - | - | 67.93 | 68.45 | 68.97 | 69.46 | 69.94 | -17.7778 | - | - | - | - | 1086.88 | 1095.2 | 1103.52 | 1111.36 | 1119.04
10 | - | - | 66.68 | 67.24 | 67.79 | 68.31 | 68.82 | 69.3 | 69.78 | -12.2222 | - | - | 1066.88 | 1075.84 | 1084.64 | 1092.96 | 1101.12 | 1108.8 | 1116.48
20 | 65.36 | 65.96 | 66.55 | 67.1 | 67.64 | 68.15 | 68.66 | 69.13 | 69.6 | -6.6667 | 1045.76 | 1055.36 | 1064.8 | 1073.6 | 1082.24 | 1090.4 | 1098.56 | 1106.08 | 1113.6
30 | 65.23 | 65.82 | 66.41 | 66.95 | 67.49 | 67.99 | 68.49 | 68.96 | 69.43 | -1.1111 | 1043.68 | 1053.12 | 1062.56 | 1071.2 | 1079.84 | 1087.84 | 1095.84 | 1103.36 | 1110.88
40 | 65.1 | 65.69 | 66.27 | 66.8 | 67.33 | 67.83 | 68.32 | 68.78 | 69.24 | 4.4444 | 1041.6 | 1051.04 | 1060.32 | 1068.8 | 1077.28 | 1085.28 | 1093.12 | 1100.48 | 1107.84
50 | 64.97 | 65.54 | 66.11 | 66.64 | 67.17 | 67.66 | 68.14 | 68.61 | 69.08 | 10 | 1039.52 | 1048.64 | 1057.76 | 1066.24 | 1074.72 | 1082.56 | 1090.24 | 1097.76 | 1105.28
60 | 64.83 | 65.4 | 65.96 | 66.48 | 66.99 | 67.48 | 67.96 | 68.41 | 68.86 | 15.5556 | 1037.28 | 1046.4 | 1055.36 | 1063.68 | 1071.84 | 1079.68 | 1087.36 | 1094.56 | 1101.76
70 | 64.68 | 65.24 | 65.79 | 66.31 | 66.82 | 67.3 | 67.77 | 68.22 | 68.66 | 21.1111 | 1034.88 | 1043.84 | 1052.64 | 1060.96 | 1069.12 | 1076.8 | 1084.32 | 1091.52 | 1098.56
80 | 64.52 | 65.07 | 65.62 | 66.13 | 66.63 | 67.11 | 67.58 | 68.02 | 68.46 | 26.6667 | 1032.32 | 1041.12 | 1049.92 | 1058.08 | 1066.08 | 1073.76 | 1081.28 | 1088.32 | 1095.36
90 | 64.36 | 64.91 | 65.45 | 65.95 | 66.44 | 66.91 | 67.38 | 67.82 | 68.25 | 32.2222 | 1029.76 | 1038.56 | 1047.2 | 1055.2 | 1063.04 | 1070.56 | 1078.08 | 1085.12 | 1092
100 | 64.2 | 64.74 | 65.27 | 65.76 | 66.25 | 66.71 | 67.17 | 67.6 | 68.03 | 37.7778 | 1027.2 | 1035.84 | 1044.32 | 1052.16 | 1060 | 1067.36 | 1074.72 | 1081.6 | 1088.48
120 | 63.85 | 64.37 | 64.88 | 65.36 | 65.84 | 66.29 | 66.74 | 67.16 | 67.58 | 48.8889 | 1021.6 | 1029.92 | 1038.08 | 1045.76 | 1053.44 | 1060.64 | 1067.84 | 1074.56 | 1081.28
140 | 63.47 | 63.98 | 64.48 | 64.95 | 65.41 | 65.85 | 66.28 | 66.69 | 67.1 | 60 | 1015.52 | 1023.68 | 1031.68 | 1039.2 | 1046.56 | 1053.6 | 1060.48 | 1067.04 | 1073.6
160 | 63.07 | 63.56 | 64.05 | 64.5 | 64.95 | 65.38 | 65.8 | 66.21 | 66.61 | 71.1111 | 1009.12 | 1016.96 | 1024.8 | 1032 | 1039.2 | 1046.08 | 1052.8 | 1059.36 | 1065.76
180 | 62.65 | 63.12 | 63.59 | 64.03 | 64.47 | 64.89 | 65.3 | 65.7 | 66.09 | 82.2222 | 1002.4 | 1009.92 | 1017.44 | 1024.48 | 1031.52 | 1038.24 | 1044.8 | 1051.2 | 1057.44
200 | 62.2 | 62.66 | 63.11 | 63.54 | 63.97 | 64.38 | 64.78 | 65.16 | 65.54 | 93.3333 | 995.2 | 1002.56 | 1009.76 | 1016.64 | 1023.52 | 1030.08 | 1036.48 | 1042.56 | 1048.64
220 | 61.72 | 62.17 | 62.61 | 63.03 | 63.44 | 63.84 | 64.23 | 64.61 | 64.98 | 104.4444 | 987.52 | 994.72 | 1001.76 | 1008.48 | 1015.04 | 1021.44 | 1027.68 | 1033.76 | 1039.68

## thermal conductivity
T [degF] | 20% [Btu/(hr.ft.F)] | 25% [Btu/(hr.ft.F)] | 30% [Btu/(hr.ft.F)] | 35% [Btu/(hr.ft.F)] | 40% [Btu/(hr.ft.F)] | 45% [Btu/(hr.ft.F)] | 50% [Btu/(hr.ft.F)] | 55% [Btu/(hr.ft.F)] | 60% [Btu/(hr.ft.F)] | T [degC] | 20% [W/(m.K)] | 25% [W/(m.K)] | 30% [W/(m.K)] | 35% [W/(m.K)] | 40% [W/(m.K)] | 45% [W/(m.K)] | 50% [W/(m.K)] | 55% [W/(m.K)] | 60% [W/(m.K)]
-30 | - | - | - | - | - | - | - | - | 0.178 | -34.4444 | - | - | - | - | - | - | - | - | 0.30806
-20 | - | - | - | - | - | - | 0.193 | 0.187 | 0.181 | -28.8889 | - | - | - | - | - | - | 0.33403 | 0.32364 | 0.31326
-10 | - | - | - | - | - | - | 0.197 | 0.191 | 0.184 | -23.3333 | - | - | - | - | - | - | 0.34095 | 0.33056 | 0.31845
0 | - | - | - | - | 0.216 | 0.208 | 0.2 | 0.193 | 0.186 | -17.7778 | - | - | - | - | 0.37383 | 0.35999 | 0.34614 | 0.33403 | 0.32191
10 | - | - | 0.238 | 0.229 | 0.22 | 0.212 | 0.204 | 0.197 | 0.189 | -12.2222 | - | - | 0.41191 | 0.39633 | 0.38075 | 0.36691 | 0.35306 | 0.34095 | 0.3271
20 | 0.264 | 0.254 | 0.243 | 0.234 | 0.224 | 0.216 | 0.207 | 0.199 | 0.191 | -6.6667 | 0.4569 | 0.4396 | 0.42056 | 0.40498 | 0.38768 | 0.37383 | 0.35825 | 0.34441 | 0.33056
30 | 0.269 | 0.258 | 0.247 | 0.237 | 0.227 | 0.219 | 0.21 | 0.202 | 0.194 | -1.1111 | 0.46556 | 0.44652 | 0.42748 | 0.41018 | 0.39287 | 0.37902 | 0.36345 | 0.3496 | 0.33576
40 | 0.274 | 0.263 | 0.251 | 0.241 | 0.231 | 0.222 | 0.212 | 0.204 | 0.196 | 4.4444 | 0.47421 | 0.45517 | 0.43441 | 0.4171 | 0.39979 | 0.38422 | 0.36691 | 0.35306 | 0.33922
50 | 0.279 | 0.267 | 0.255 | 0.245 | 0.234 | 0.225 | 0.215 | 0.207 | 0.198 | 10 | 0.48287 | 0.4621 | 0.44133 | 0.42402 | 0.40498 | 0.38941 | 0.3721 | 0.35825 | 0.34268
60 | 0.284 | 0.272 | 0.259 | 0.248 | 0.237 | 0.228 | 0.218 | 0.209 | 0.2 | 15.5556 | 0.49152 | 0.47075 | 0.44825 | 0.42921 | 0.41018 | 0.3946 | 0.37729 | 0.36172 | 0.34614
70 | 0.288 | 0.276 | 0.263 | 0.252 | 0.24 | 0.23 | 0.22 | 0.211 | 0.202 | 21.1111 | 0.49844 | 0.47767 | 0.45517 | 0.43614 | 0.41537 | 0.39806 | 0.38075 | 0.36518 | 0.3496
80 | 0.292 | 0.279 | 0.266 | 0.255 | 0.243 | 0.233 | 0.223 | 0.214 | 0.204 | 26.6667 | 0.50536 | 0.48287 | 0.46037 | 0.44133 | 0.42056 | 0.40325 | 0.38595 | 0.37037 | 0.35306
90 | 0.296 | 0.283 | 0.269 | 0.258 | 0.246 | 0.236 | 0.225 | 0.216 | 0.206 | 32.2222 | 0.51229 | 0.48979 | 0.46556 | 0.44652 | 0.42575 | 0.40845 | 0.38941 | 0.37383 | 0.35652
100 | 0.299 | 0.286 | 0.272 | 0.26 | 0.248 | 0.238 | 0.227 | 0.218 | 0.208 | 37.7778 | 0.51748 | 0.49498 | 0.47075 | 0.44998 | 0.42921 | 0.41191 | 0.39287 | 0.37729 | 0.35999
120 | 0.305 | 0.291 | 0.277 | 0.265 | 0.253 | 0.242 | 0.23 | 0.22 | 0.21 | 48.8889 | 0.52786 | 0.50363 | 0.4794 | 0.45864 | 0.43787 | 0.41883 | 0.39806 | 0.38075 | 0.36345
140 | 0.311 | 0.297 | 0.282 | 0.269 | 0.256 | 0.245 | 0.233 | 0.223 | 0.213 | 60 | 0.53825 | 0.51402 | 0.48806 | 0.46556 | 0.44306 | 0.42402 | 0.40325 | 0.38595 | 0.36864
160 | 0.315 | 0.3 | 0.285 | 0.272 | 0.259 | 0.248 | 0.236 | 0.226 | 0.215 | 71.1111 | 0.54517 | 0.51921 | 0.49325 | 0.47075 | 0.44825 | 0.42921 | 0.40845 | 0.39114 | 0.3721
180 | 0.318 | 0.303 | 0.288 | 0.275 | 0.262 | 0.25 | 0.238 | 0.228 | 0.217 | 82.2222 | 0.55036 | 0.5244 | 0.49844 | 0.47594 | 0.45344 | 0.43267 | 0.41191 | 0.3946 | 0.37556
200 | 0.32 | 0.305 | 0.29 | 0.277 | 0.263 | 0.252 | 0.24 | 0.229 | 0.218 | 93.3333 | 0.55382 | 0.52786 | 0.5019 | 0.4794 | 0.45517 | 0.43614 | 0.41537 | 0.39633 | 0.37729
220 | 0.321 | 0.306 | 0.291 | 0.278 | 0.265 | 0.253 | 0.24 | 0.23 | 0.219 | 104.4444 | 0.55555 | 0.52959 | 0.50363 | 0.48113 | 0.45864 | 0.43787 | 0.41537 | 0.39806 | 0.37902