## viscosity
T [degF] | 20% [cP] | 25% [cP] | 30% [cP] | 35% [cP] | 40% [cP] | 45% [cP] | 50% [cP] | 55% [cP] | 60% [cP] | T [degC] | 20% [Pa.s] | 25% [Pa.s] | 30% [Pa.s] | 35% [Pa.s] | 40% [Pa.s] | 45% [Pa.s] | 50% [Pa.s] | 55% [Pa.s] | 60% [Pa.s]
-30 | - | - | - | - | - | - | - | - | 498 | -34.4444 | - | - | - | - | - | - | - | - | 0.498
-20 | - | - | - | - | - | - | - | - | 299 | -28.8889 | - | - | - | - | - | - | - | - | 0.299
-10 | - | - | - | - | - | - | 96 | 140 | 183 | -23.3333 | - | - | - | - | - | - | 0.096 | 0.14 | 0.183
0 | - | - | - | - | 40.9 | 51.1 | 61.3 | 88.2 | 115 | -17.7778 | - | - | - | - | 0.0409 | 0.0511 | 0.0613 | 0.0882 | 0.115
10 | - | - | 13.4 | 20.2 | 27 | 33.8 | 40.6 | 57.4 | 74.2 | -12.2222 | - | - | 0.0134 | 0.0202 | 0.027 | 0.0338 | 0.0406 | 0.0574 | 0.0742
20 | 5.36 | 7.63 | 9.89 | 14.2 | 18.5 | 23.2 | 27.8 | 38.6 | 49.3 | -6.6667 | 0.00536 | 0.00763 | 0.00989 | 0.0142 | 0.0185 | 0.0232 | 0.0278 | 0.0386 | 0.0493
30 | 4.23 | 5.85 | 7.46 | 10.3 | 13.1 | 16.4 | 19.7 | 26.7 | 33.7 | -1.1111 | 0.00423 | 0.00585 | 0.00746 | 0.0103 | 0.0131 | 0.0164 | 0.0197 | 0.0267 | 0.0337
40 | 3.41 | 4.58 | 5.75 | 7.68 | 9.6 | 12 | 14.3 | 19 | 23.7 | 4.4444 | 0.00341 | 0.00458 | 0.00575 | 0.00768 | 0.0096 | 0.012 | 0.0143 | 0.019 | 0.0237
50 | 2.79 | 3.66 | 4.52 | 5.87 | 7.21 | 8.96 | 10.7 | 13.9 | 17.1 | 10 | 0.00279 | 0.00366 | 0.00452 | 0.00587 | 0.00721 | 0.00896 | 0.0107 | 0.0139 | 0.0171
60 | 2.32 | 2.97 | 3.62 | 4.59 | 5.56 | 6.85 | 8.13 | 10.4 | 12.6 | 15.5556 | 0.00232 | 0.00297 | 0.00362 | 0.00459 | 0.00556 | 0.00685 | 0.00813 | 0.0104 | 0.0126
70 | 1.95 | 2.45 | 2.94 | 3.66 | 4.38 | 5.36 | 6.34 | 7.93 | 9.51 | 21.1111 | 0.00195 | 0.00245 | 0.00294 | 0.00366 | 0.00438 | 0.00536 | 0.00634 | 0.00793 | 0.00951
80 | 1.66 | 2.05 | 2.43 | 2.98 | 3.52 | 4.28 | 5.04 | 6.19 | 7.34 | 26.6667 | 0.00166 | 0.00205 | 0.00243 | 0.00298 | 0.00352 | 0.00428 | 0.00504 | 0.00619 | 0.00734
90 | 1.43 | 1.74 | 2.04 | 2.46 | 2.88 | 3.48 | 4.08 | 4.93 | 5.77 | 32.2222 | 0.00143 | 0.00174 | 0.00204 | 0.00246 | 0.00288 | 0.00348 | 0.00408 | 0.00493 | 0.00577
100 | 1.25 | 1.49 | 1.73 | 2.07 | 2.4 | 2.88 | 3.35 | 3.99 | 4.62 | 37.7778 | 0.00125 | 0.00149 | 0.00173 | 0.00207 | 0.0024 | 0.00288 | 0.00335 | 0.00399 | 0.00462
120 | 0.97 | 1.14 | 1.3 | 1.52 | 1.73 | 2.05 | 2.36 | 2.74 | 3.11 | 48.8889 | 0.00097 | 0.00114 | 0.0013 | 0.00152 | 0.00173 | 0.00205 | 0.00236 | 0.00274 | 0.00311
140 | 0.78 | 0.9 | 1.01 | 1.16 | 1.31 | 1.53 | 1.75 | 1.99 | 2.22 | 60 | 0.00078 | 0.0009 | 0.00101 | 0.00116 | 0.00131 | 0.00153 | 0.00175 | 0.00199 | 0.00222
160 | 0.64 | 0.73 | 0.82 | 0.93 | 1.04 | 1.2 | 1.35 | 1.51 | 1.66 | 71.1111 | 0.00064 | 0.00073 | 0.00082 | 0.00093 | 0.00104 | 0.0012 | 0.00135 | 0.00151 | 0.00166
180 | 0.54 | 0.61 | 0.68 | 0.77 | 0.85 | 0.97 | 1.08 | 1.19 | 1.29 | 82.2222 | 0.00054 | 0.00061 | 0.00068 | 0.00077 | 0.00085 | 0.00097 | 0.00108 | 0.00119 | 0.00129
200 | 0.46 | 0.52 | 0.58 | 0.65 | 0.71 | 0.8 | 0.88 | 0.96 | 1.04 | 93.3333 | 0.00046 | 0.00052 | 0.00058 | 0.00065 | 0.00071 | 0.0008 | 0.00088 | 0.00096 | 0.00104
220 | 0.4 | 0.45 | 0.5 | 0.56 | 0.61 | 0.68 | 0.74 | 0.8 | 0.86 | 104.4444 | 0.0004 | 0.00045 | 0.0005 | 0.00056 | 0.00061 | 0.00068 | 0.00074 | 0.0008 | 0.00086
240 | 0.36 | 0.4 | 0.44 | 0.49 | 0.53 | 0.59 | 0.64 | 0.69 | 0.73 | 115.5556 | 0.00036 | 0.0004 | 0.00044 | 0.00049 | 0.00053 | 0.00059 | 0.00064 | 0.00069 | 0.00073

## specific heat capacity
T [degF] | 20% [Btu/lb.F] | 25% [Btu/(lb.F)] | 30% [Btu/(lb.F)] | 35% [Btu/(lb.F)] | 40% [Btu/(lb.F)] | 45% [Btu/(lb.F)] | 50% [Btu/(lb.F)] | 55% [Btu/(lb.F)] | 60% [Btu/(lb.F)] | T [degC] | 20% [J/(kg.K)] | 25% [J/(kg.K)] | 30% [J/(kg.K)] | 35% [J/(kg.K)] | 40% [J/(kg.K)] | 45% [J/(kg.K)] | 50% [J/(kg.K)] | 55% [J/(kg.K)] | 60% [J/(kg.K)]
-30 | - | - | - | - | - | - | - | - | 0.74 | -34.4444 | - | - | - | - | - | - | - | - | 3097.64
-20 | - | - | - | - | - | - | - | - | 0.746 | -28.8889 | - | - | - | - | - | - | - | - | 3122.756
-10 | - | - | - | - | - | - | 0.804 | 0.778 | 0.752 | -23.3333 | - | - | - | - | - | - | 3365.544 | 3256.708 | 3147.872
0 | - | - | - | - | 0.855 | 0.832 | 0.809 | 0.784 | 0.758 | -17.7778 | - | - | - | - | 3579.03 | 3482.752 | 3386.474 | 3281.824 | 3172.988
10 | - | - | 0.898 | 0.879 | 0.859 | 0.837 | 0.814 | 0.789 | 0.764 | -12.2222 | - | - | 3759.028 | 3679.494 | 3595.774 | 3503.682 | 3407.404 | 3302.754 | 3198.104
20 | 0.936 | 0.919 | 0.902 | 0.883 | 0.864 | 0.842 | 0.82 | 0.795 | 0.77 | -6.6667 | 3918.096 | 3846.934 | 3775.772 | 3696.238 | 3616.704 | 3524.612 | 3432.52 | 3327.87 | 3223.22
30 | 0.938 | 0.922 | 0.906 | 0.887 | 0.868 | 0.847 | 0.825 | 0.801 | 0.776 | -1.1111 | 3926.468 | 3859.492 | 3792.516 | 3712.982 | 3633.448 | 3545.542 | 3453.45 | 3352.986 | 3248.336
40 | 0.941 | 0.925 | 0.909 | 0.891 | 0.872 | 0.851 | 0.83 | 0.806 | 0.782 | 4.4444 | 3939.026 | 3872.05 | 3805.074 | 3729.726 | 3650.192 | 3562.286 | 3474.38 | 3373.916 | 3273.452
50 | 0.944 | 0.929 | 0.913 | 0.895 | 0.877 | 0.856 | 0.835 | 0.811 | 0.787 | 10 | 3951.584 | 3888.794 | 3821.818 | 3746.47 | 3671.122 | 3583.216 | 3495.31 | 3394.846 | 3294.382
60 | 0.947 | 0.932 | 0.917 | 0.899 | 0.881 | 0.861 | 0.84 | 0.817 | 0.793 | 15.5556 | 3964.142 | 3901.352 | 3838.562 | 3763.214 | 3687.866 | 3604.146 | 3516.24 | 3419.962 | 3319.498
70 | 0.95 | 0.935 | 0.92 | 0.903 | 0.886 | 0.866 | 0.845 | 0.822 | 0.799 | 21.1111 | 3976.7 | 3913.91 | 3851.12 | 3779.958 | 3708.796 | 3625.076 | 3537.17 | 3440.892 | 3344.614
80 | 0.953 | 0.939 | 0.924 | 0.907 | 0.89 | 0.87 | 0.85 | 0.828 | 0.805 | 26.6667 | 3989.258 | 3930.654 | 3867.864 | 3796.702 | 3725.54 | 3641.82 | 3558.1 | 3466.008 | 3369.73
90 | 0.956 | 0.942 | 0.928 | 0.911 | 0.894 | 0.875 | 0.855 | 0.833 | 0.811 | 32.2222 | 4001.816 | 3943.212 | 3884.608 | 3813.446 | 3742.284 | 3662.75 | 3579.03 | 3486.938 | 3394.846
100 | 0.959 | 0.945 | 0.931 | 0.915 | 0.899 | 0.88 | 0.861 | 0.839 | 0.817 | 37.7778 | 4014.374 | 3955.77 | 3897.166 | 3830.19 | 3763.214 | 3683.68 | 3604.146 | 3512.054 | 3419.962
120 | 0.965 | 0.952 | 0.939 | 0.924 | 0.908 | 0.89 | 0.871 | 0.85 | 0.828 | 48.8889 | 4039.49 | 3985.072 | 3930.654 | 3867.864 | 3800.888 | 3725.54 | 3646.006 | 3558.1 | 3466.008
140 | 0.97 | 0.958 | 0.946 | 0.931 | 0.916 | 0.899 | 0.881 | 0.861 | 0.84 | 60 | 4060.42 | 4010.188 | 3959.956 | 3897.166 | 3834.376 | 3763.214 | 3687.866 | 3604.146 | 3516.24
160 | 0.976 | 0.965 | 0.953 | 0.939 | 0.925 | 0.908 | 0.891 | 0.872 | 0.852 | 71.1111 | 4085.536 | 4039.49 | 3989.258 | 3930.654 | 3872.05 | 3800.888 | 3729.726 | 3650.192 | 3566.472
180 | 0.982 | 0.972 | 0.961 | 0.948 | 0.934 | 0.918 | 0.902 | 0.883 | 0.864 | 82.2222 | 4110.652 | 4068.792 | 4022.746 | 3968.328 | 3909.724 | 3842.748 | 3775.772 | 3696.238 | 3616.704
200 | 0.988 | 0.978 | 0.968 | 0.956 | 0.943 | 0.928 | 0.912 | 0.894 | 0.875 | 93.3333 | 4135.768 | 4093.908 | 4052.048 | 4001.816 | 3947.398 | 3884.608 | 3817.632 | 3742.284 | 3662.75
220 | 0.994 | 0.985 | 0.975 | 0.963 | 0.951 | 0.937 | 0.922 | 0.905 | 0.887 | 104.4444 | 4160.884 | 4123.21 | 4081.35 | 4031.118 | 3980.886 | 3922.282 | 3859.492 | 3788.33 | 3712.982
240 | 0.999 | 0.991 | 0.982 | 0.971 | 0.96 | 0.946 | 0.932 | 0.916 | 0.899 | 115.5556 | 4181.814 | 4148.326 | 4110.652 | 4064.606 | 4018.56 | 3959.956 | 3901.352 | 3834.376 | 3763.214

## density
T [degF] | 20% [lb/ft3] | 25% [lb/ft3] | 30% [lb/ft3] | 35% [lb/ft3] | 40% [lb/ft3] | 45% [lb/ft3] | 50% [lb/ft3] | 55% [lb/ft3] | 60% [lb/ft3] | T [degC] | 20% [kg/m3] | 25% [kg/m3] | 30% [kg/m3] | 35% [kg/m3] | 40% [kg/m3] | 45% [kg/m3] | 50% [kg/m3] | 55% [kg/m3] | 60% [kg/m3]
-30 | - | - | - | - | - | - | - | - | 67.05 | -34.4444 | - | - | - | - | - | - | - | - | 1072.8
-20 | - | - | - | - | - | - | - | - | 66.93 | -28.8889 | - | - | - | - | - | - | - | - | 1070.88
-10 | - | - | - | - | - | - | 66.35 | 66.58 | 66.81 | -23.3333 | - | - | - | - | - | - | 1061.6 | 1065.28 | 1068.96
0 | - | - | - | - | 65.71 | 65.97 | 66.23 | 66.46 | 66.68 | -17.7778 | - | - | - | - | 1051.36 | 1055.52 | 1059.68 | 1063.36 | 1066.88
10 | - | - | 65 | 65.3 | 65.6 | 65.86 | 66.11 | 66.33 | 66.54 | -12.2222 | - | - | 1040 | 1044.8 | 1049.6 | 1053.76 | 1057.76 | 1061.28 | 1064.64
20 | 64.23 | 64.57 | 64.9 | 65.19 | 65.48 | 65.73 | 65.97 | 66.18 | 66.38 | -6.6667 | 1027.68 | 1033.12 | 1038.4 | 1043.04 | 1047.68 | 1051.68 | 1055.52 | 1058.88 | 1062.08
30 | 64.14 | 64.47 | 64.79 | 65.07 | 65.35 | 65.59 | 65.82 | 66.02 | 66.22 | -1.1111 | 1026.24 | 1031.52 | 1036.64 | 1041.12 | 1045.6 | 1049.44 | 1053.12 | 1056.32 | 1059.52
40 | 64.03 | 64.35 | 64.67 | 64.94 | 65.21 | 65.44 | 65.67 | 65.86 | 66.05 | 4.4444 | 1024.48 | 1029.6 | 1034.72 | 1039.04 | 1043.36 | 1047.04 | 1050.72 | 1053.76 | 1056.8
50 | 63.92 | 64.23 | 64.53 | 64.8 | 65.06 | 65.28 | 65.5 | 65.69 | 65.87 | 10 | 1022.72 | 1027.68 | 1032.48 | 1036.8 | 1040.96 | 1044.48 | 1048 | 1051.04 | 1053.92
60 | 63.79 | 64.09 | 64.39 | 64.65 | 64.9 | 65.12 | 65.33 | 65.51 | 65.68 | 15.5556 | 1020.64 | 1025.44 | 1030.24 | 1034.4 | 1038.4 | 1041.92 | 1045.28 | 1048.16 | 1050.88
70 | 63.66 | 63.95 | 64.24 | 64.49 | 64.73 | 64.94 | 65.14 | 65.31 | 65.47 | 21.1111 | 1018.56 | 1023.2 | 1027.84 | 1031.84 | 1035.68 | 1039.04 | 1042.24 | 1044.96 | 1047.52
80 | 63.52 | 63.8 | 64.08 | 64.32 | 64.55 | 64.75 | 64.95 | 65.11 | 65.26 | 26.6667 | 1016.32 | 1020.8 | 1025.28 | 1029.12 | 1032.8 | 1036 | 1039.2 | 1041.76 | 1044.16
90 | 63.37 | 63.64 | 63.91 | 64.14 | 64.36 | 64.55 | 64.74 | 64.89 | 65.04 | 32.2222 | 1013.92 | 1018.24 | 1022.56 | 1026.24 | 1029.76 | 1032.8 | 1035.84 | 1038.24 | 1040.64
100 | 63.2 | 63.47 | 63.73 | 63.95 | 64.16 | 64.35 | 64.53 | 64.67 | 64.81 | 37.7778 | 1011.2 | 1015.52 | 1019.68 | 1023.2 | 1026.56 | 1029.6 | 1032.48 | 1034.72 | 1036.96
120 | 62.85 | 63.09 | 63.33 | 63.54 | 63.74 | 63.9 | 64.06 | 64.19 | 64.32 | 48.8889 | 1005.6 | 1009.44 | 1013.28 | 1016.64 | 1019.84 | 1022.4 | 1024.96 | 1027.04 | 1029.12
140 | 62.46 | 62.68 | 62.9 | 63.09 | 63.27 | 63.42 | 63.57 | 63.68 | 63.79 | 60 | 999.36 | 1002.88 | 1006.4 | 1009.44 | 1012.32 | 1014.72 | 1017.12 | 1018.88 | 1020.64
160 | 62.03 | 62.23 | 62.43 | 62.6 | 62.76 | 62.9 | 63.03 | 63.13 | 63.22 | 71.1111 | 992.48 | 995.68 | 998.88 | 1001.6 | 1004.16 | 1006.4 | 1008.48 | 1010.08 | 1011.52
180 | 61.56 | 61.74 | 61.92 | 62.07 | 62.22 | 62.34 | 62.45 | 62.53 | 62.61 | 82.2222 | 984.96 | 987.84 | 990.72 | 993.12 | 995.52 | 997.44 | 999.2 | 1000.48 | 1001.76
200 | 61.05 | 61.21 | 61.37 | 61.5 | 61.63 | 61.73 | 61.83 | 61.9 | 61.97 | 93.3333 | 976.8 | 979.36 | 981.92 | 984 | 986.08 | 987.68 | 989.28 | 990.4 | 991.52
220 | 60.5 | 60.64 | 60.78 | 60.89 | 61 | 61.09 | 61.17 | 61.23 | 61.28 | 104.4444 | 968 | 970.24 | 972.48 | 974.24 | 976 | 977.44 | 978.72 | 979.68 | 980.48
240 | 59.91 | 60.03 | 60.15 | 60.25 | 60.34 | 60.41 | 60.47 | 60.51 | 60.55 | 115.5556 | 958.56 | 960.48 | 962.4 | 964 | 965.44 | 966.56 | 967.52 | 968.16 | 968.8

## thermal conductivity
T [degF] | 20% [Btu/(hr.ft.F)] | 25% [Btu/(hr.ft.F)] | 30% [Btu/(hr.ft.F)] | 35% [Btu/(hr.ft.F)] | 40% [Btu/(hr.ft.F)] | 45% [Btu/(hr.ft.F)] | 50% [Btu/(hr.ft.F)] | 55% [Btu/(hr.ft.F)] | 60% [Btu/(hr.ft.F)] | T [degC] | 20% [W/(m.K)] | 25% [W/(m.K)] | 30% [W/(m.K)] | 35% [W/(m.K)] | 40% [W/(m.K)] | 45% [W/(m.K)] | 50% [W/(m.K)] | 55% [W/(m.K)] | 60% [W/(m.K)]
-30 | - | - | - | - | - | - | - | - | 0.171 | -34.4444 | - | - | - | - | - | - | - | - | 2.736
-20 | - | - | - | - | - | - | - | - | 0.174 | -28.8889 | - | - | - | - | - | - | - | - | 2.784
-10 | - | - | - | - | - | - | 0.191 | 0.184 | 0.176 | -23.3333 | - | - | - | - | - | - | #REF! | 2.944 | 2.816
0 | - | - | - | - | 0.211 | 0.203 | 0.194 | 0.186 | 0.178 | -17.7778 | - | - | - | - | 3.376 | 3.248 | 3.056 | 2.976 | 2.848
10 | - | - | 0.235 | 0.225 | 0.215 | 0.206 | 0.196 | 0.188 | 0.179 | -12.2222 | - | - | 3.76 | 3.6 | 3.44 | 3.296 | 3.104 | 3.008 | 2.864
20 | 0.262 | 0.251 | 0.239 | 0.229 | 0.218 | 0.209 | 0.199 | 0.19 | 0.181 | -6.6667 | 4.192 | 4.016 | 3.824 | 3.664 | 3.488 | 3.344 | 3.136 | 3.04 | 2.896
30 | 0.267 | 0.255 | 0.243 | 0.233 | 0.222 | 0.212 | 0.201 | 0.192 | 0.183 | -1.1111 | 4.272 | 4.08 | 3.888 | 3.728 | 3.552 | 3.392 | 3.184 | 3.072 | 2.928
40 | 0.272 | 0.26 | 0.247 | 0.236 | 0.225 | 0.215 | 0.204 | 0.194 | 0.184 | 4.4444 | 4.352 | 4.16 | 3.952 | 3.776 | 3.6 | 3.44 | 3.216 | 3.104 | 2.944
50 | 0.277 | 0.264 | 0.251 | 0.239 | 0.227 | 0.217 | 0.206 | 0.196 | 0.186 | 10 | 4.432 | 4.224 | 4.016 | 3.824 | 3.632 | 3.472 | 3.264 | 3.136 | 2.976
60 | 0.281 | 0.268 | 0.254 | 0.242 | 0.23 | 0.219 | 0.208 | 0.198 | 0.187 | 15.5556 | 4.496 | 4.288 | 4.064 | 3.872 | 3.68 | 3.504 | 3.296 | 3.168 | 2.992
70 | 0.285 | 0.272 | 0.258 | 0.246 | 0.233 | 0.222 | 0.21 | 0.199 | 0.188 | 21.1111 | 4.56 | 4.352 | 4.128 | 3.936 | 3.728 | 3.552 | 3.328 | 3.184 | 3.008
80 | 0.289 | 0.275 | 0.261 | 0.248 | 0.235 | 0.223 | 0.211 | 0.2 | 0.189 | 26.6667 | 4.624 | 4.4 | 4.176 | 3.968 | 3.76 | 3.568 | 3.36 | 3.2 | 3.024
90 | 0.292 | 0.278 | 0.263 | 0.25 | 0.237 | 0.225 | 0.213 | 0.202 | 0.19 | 32.2222 | 4.672 | 4.448 | 4.208 | 4 | 3.792 | 3.6 | 3.376 | 3.232 | 3.04
100 | 0.295 | 0.281 | 0.266 | 0.253 | 0.239 | 0.227 | 0.214 | 0.203 | 0.191 | 37.7778 | 4.72 | 4.496 | 4.256 | 4.048 | 3.824 | 3.632 | 3.408 | 3.248 | 3.056
120 | 0.298 | 0.283 | 0.268 | 0.255 | 0.241 | 0.228 | 0.215 | 0.204 | 0.192 | 48.8889 | 4.768 | 4.528 | 4.288 | 4.08 | 3.856 | 3.648 | 3.424 | 3.264 | 3.072
140 | 0.306 | 0.29 | 0.274 | 0.26 | 0.245 | 0.232 | 0.218 | 0.206 | 0.194 | 60 | 4.896 | 4.64 | 4.384 | 4.16 | 3.92 | 3.712 | 3.44 | 3.296 | 3.104
160 | 0.309 | 0.293 | 0.277 | 0.262 | 0.247 | 0.234 | 0.22 | 0.207 | 0.194 | 71.1111 | 4.944 | 4.688 | 4.432 | 4.192 | 3.952 | 3.744 | 3.488 | 3.312 | 3.104
180 | 0.312 | 0.296 | 0.279 | 0.264 | 0.249 | 0.235 | 0.221 | 0.208 | 0.195 | 82.2222 | 4.992 | 4.736 | 4.464 | 4.224 | 3.984 | 3.76 | 3.52 | 3.328 | 3.12
200 | 0.314 | 0.297 | 0.28 | 0.265 | 0.249 | 0.235 | 0.221 | 0.208 | 0.194 | 93.3333 | 5.024 | 4.752 | 4.48 | 4.24 | 3.984 | 3.76 | 3.536 | 3.328 | 3.104
220 | 0.314 | 0.297 | 0.28 | 0.265 | 0.249 | 0.235 | 0.22 | 0.207 | 0.194 | 104.4444 | 5.024 | 4.752 | 4.48 | 4.24 | 3.984 | 3.76 | 3.536 | 3.312 | 3.104
240 | 0.314 | 0.297 | 0.28 | 0.265 | 0.249 | 0.235 | 0.22 | 0.207 | 0.194 | 115.5556 | 5.024 | 4.752 | 4.48 | 4.24 | 3.984 | 3.76 | 3.52 | 3.312 | 3.104